## Sheet1
主頁 | Main
手動 | Manual
Language
測試 | Test
參數 | Parameter
第1站 | S1
第2站 | S2
第3站 | S3
第4站 | S4
第5站 | S5
第6站 | S6
第7站 | S7
第8站 | S8
第9站 | S9
第10站 | S10
主機 轉盤 | Main Rotary table
S2 轉盤 | S2 Rotary table
名牌 上昇 | Card up
名牌 下降 | Card down
輸送帶 | Conveyor
電磁鐵 | Electromagnet
上/下 | up/down
移位歸 | Move back
移位出 | Move out
壓制 | Press
清模 吹氣 | Clear blow
節流 | Throttle
真空 | Vacuum
頂出 | Lift up
名牌 移載回 | Card transfer move left
名牌 移載出 | Card transfer move right
夾持 | Clamp
入上蓋 | Top shell set in
送螺絲 | Feed screw
CCD 拍攝 | CCD photograph
步進 | Step
循環 | Cycle
時間設定1 | Timer 1
振動筒起動延時時間 | Bowl feeder start delay time
振動筒停止延時時間 | Bowl feeder stop delay time
振動筒無料異常延時時間 | Bowl feeder no material error delay time
時間設定2 | Timer 2
平送起動延時時間 | Linear feeder start delay time
平送停止延時時間 | Linear feeder stop delay time
送螺絲時間 | Feed screw time
工站失能狀態 | The station disability status
設定標準值 | Set standard value
現在值 | Current value
標準值 | Standard value
最大差值 | Maximum difference value
最小差值 | Minimum difference value
第4站高速設定值 | S4 high speed set value
第4站低速設定值 | S4 Low speed set value
起子起動 | Screwdriver start
緊急停止押扣中 | Emergency stop button
主轉盤變頻器異常 | Main rotary table inverter error
第2站轉盤變頻器異常 | S2 Rotary table inverter error
名牌座變頻器異常 | Card slot inverter error
第2站上下歸異常 | S2 Up error
第2站上下出異常 | S2 Down error
第2站移位歸異常 | S2 Move back error
第2站移位出異常 | S2 Move out error
第2站阻擋歸異常 | S2 Block back error
第2站阻擋出異常 | S2 Block out error
第3站上下歸異常 | S3 Up error
第3站上下出異常 | S3 Down error
第4站上下歸異常 | S4 Up error
第4站上下出異常 | S4 Down error
第4站移位歸異常 | S4 Move back error
第4站移位出異常 | S4 Move out error
第1站節流歸異常 | S1 Throttle down error
第1站節流出異常 | S1 Throttle up error
第1站上下歸異常 | S1 Up error
第1站上下出異常 | S1 Down error
第1站移位歸異常 | S1 Move back error
第1站移位出異常 | S1 Move out error
第2站節流歸異常 | S2 Throttle back error
第2站節流出異常 | S2 Throttle out error
第2站頂出歸異常 | S2 Lift down error
第2站頂出出異常 | S2 Lift up error
第4站名牌座移位歸異常 | S4 Card slot move left error
第4站名牌座移位出異常 | S4 Card slot move right error
第5站節流歸異常 | S5 Throttle down error
第5站節流出異常 | S5 Throttle up error
第5站上下歸異常 | S5 Up error
第5站上下出異常 | S5 Down error
第5站夾持歸異常 | S5 Clamp open error
第5站夾持出異常 | S5 Clamp clip error
第5站移位歸異常 | S5 Move back error
第5站移位出異常 | S5 Move out error
第7站節流歸異常 | S7 Throttle down error
第7站節流出異常 | S7 Throttle up error
第7站上下歸異常 | S7 Up error
第7站上下出異常 | S7 Down error
第7站移位歸異常 | S7 Move back error
第7站移位出異常 | S7 Move out error
第7站入上蓋歸異常 | S7 Top shell install out error
第7站入上蓋出異常 | S7 Top shell install in error
第8站上下歸異常 | S8 Down error
第8站上下出異常 | S8 Up error
第8站滑牙異常 | S8 Stripping screw error
第9站夾持歸異常 | S9 Clamp back error
第9站夾持出異常 | S9 Clamp out error
第9站上下歸異常 | S9 Up error
第9站上下出異常 | S9 Down error
第9站移位歸異常 | S9 Move back error
第9站移位出異常 | S9 Move out error
第10站夾持歸異常 | S10 Clamp back error
第10站夾持出異常 | S10 Clamp out error
第10站上下歸異常 | S10 Up error
第10站上下出異常 | S10 Down error
第10站移位歸異常 | S10 Move back error
第10站移位出異常 | S10 Move out error
第4站真空異常 | S4 Vacuum error
第1站高度檢查異常 | S1 Height check error
第1站真空異常 | S1 Vacuum error
第1站入料檢知1異常 | S1 Bottom shell in throttle position sensor 1 error
第1站入料檢知2異常 | S1 Bottom shell in throttle position sensor 2 error
第1站滿料檢知異常 | S1 Photo sensor of Linear Feeder error
第2站刀片座轉盤運轉異常 | S2 Blade rotary table running error
第2站滿料檢知異常 | S2 Photo sensor of Linear Feeder error
第2站節流未退回異常 | S2 Throttle not back error
主轉盤運轉異常 | Main rotary table running error
第4站名牌座上極限開關到位 | S4 Card upper limit switch in place
第4站名牌座下極限開關到位 | S4 Card lower limit switch in place
第4站名牌座上減速開關到位 | S4 Card upper deceleration switch in place
第4站名牌座下減速開關到位 | S4 Card lower deceleration switch in place
第4站入名牌檢知異常 | S4 Check card in sensor error
第5站高度檢查異常 | S5 Height check error
第7站高度檢查異常 | S7 Height check error
第7站真空異常 | S7 Vacuum error
第7站入料檢知1異常 | S7 Top shell in throttle position sensor 1 error
第7站入料檢知2異常 | S7 Top shell in throttle position sensor 2 error
第7站滿料檢知異常 | S7 Photo sensor of Linear Feeder error
第8站浮鎖檢知異常 | S8 Outstanding screw
第8站滿料檢知異常 | S8 Photo sensor of Linear Feeder error
第9站放料檢知異常 | S9 Put product sensor error
第8站缺螺絲檢知異常 | S8 Loss of screw sensor error
第6站CCD異常 | S6 CCD error
第5站滿料檢知異常 | S5 Photo sensor of Linear Feeder error
第5站入料檢知異常 | S5 Slide in throttle position sensor error
第2站刀片上檢知異常 | S2 Blade upper sensor error
第2站刀片下檢知異常 | S2 Blade lower sensor error
第8站阻擋歸異常 | S8 Press up error
第8站阻擋出異常 | S8 Press down error
第2站刀片座無刀片 | S2 Blade slot loss blade
第2站刀片座無刀片 | S2 Blade slot loss blade
第2站刀片座無刀片 | S2 Blade slot loss blade
緊急停止押扣中1 | Emergency stop button 1
緊急停止押扣中2 | Emergency stop button 2
緊急停止押扣中3 | Emergency stop button 3
緊急停止押扣中4 | Emergency stop button 4
緊急停止押扣中5 | Emergency stop button 5
左門檢開啟 | Inspection left door open
前門檢1開啟 | Inspection front door 1 open
前門檢2開啟 | Inspection front door 2 open
刀片座門檢開啟 | Inspection blade slot door open
名牌座門檢1開啟 | Inspection card slot door 1 open
名牌座門檢2開啟 | Inspection card slot door 2 open
第4站名牌座無名牌 | S4 Card slot loss card
第4站名牌座無名牌 | S4 Card slot loss card
第5站取料失敗 | S5 Feed fail